## technická specifikace
Gymnázium a Střední odborná škola Přelouč Obránců míru 1025, 53501 Přelouč IČ: 72543159
Příloha č.1: | Specifikace předmětu plnění
Zadavatel: | Gymnázium a Střední odborná škola Přelouč | Číslo zakázky: VŘ 5 - 2020 |  | Název zakázky: |  | Dodávka vícemístného osobního automobilu
Dodavatel:
Název | Minimální parametry | množství | Nabízené parametry | Záruka v měsících | jednotková cena bez DPH | celková cena bez DPH | celková cena s DPH | Poznámka
Vícemístný osobní automobil | - nový automobil - minibus 9 míst - emisní norma EURO 6 - délka nákladního prostoru za třetí řadou sedadel minimálně 600mm - motor naftový přeplňovaný - výkon motoru minimálně 100kW - objem motoru minimálně 1450cm3 - šestistupňová manuální převodovka - náhon na přední nápravu - minimální nosnost 1 t - barva automobilu nemetalická - palivová nádrž min. 65 litrů - palubní počítač - tempomat včetně nastavitelného omezovače - centrální zamykání s dálkovým ovládáním, jeden sklopný klíč - ocelové ráfky 6,5 x 16, pneumatiky min. 215/65R16 včetně rezervního kola, celoplošné kryty kol, vnitřní kryty podběhů vpředu - autorádio AM/FM, vstup USB, Bluetooth, 4 reproduktory vpředu, ovládání rádia pod volantem - elektronický stabilizační systém ESP vč. ochrany proti převrácení, asistenta pro rozjezd do svahu, trakční kontroly - boční posuvné dveře vpravo, šířka vstupního otvoru posuvných dveří min. 900mm - zadní závěsné prosklené dveře s otevíráním do 180 ̊ - okna - skla tónovaná, vpředu elektricky ovládaná, okno řidiče s jednodotykovým otevřením/zavřením, pevná skla v druhé řadě, zadní stěrač - zásuvka 12V vzadu v nákladním prostoru, osvětlení nákladového prostoru - elektricky ovládaná a vyhřívaná vnější zrcátka - parkovací senzory vzadu, mlhové světlomety vpředu a vzadu, denní svícení - klimatizace - vyjímatelné trojsedadlo v druhé a v třetí řadě - obložení stropu ve všech řadách, gumová podlaha ve všech řadách - podélně a výškově nastavitelný volant, dvojsedadlo spolujezdce s úložným prostorem, airbag řidiče, airbag spolujezdce vypínatelný - navigace - zvedák, sada nářadí a plnohodnotné náhradní ocelové kolo, bezpečnostní vesta 1ks, sada náhradních žárovek, výstražný trojúhelník, lékárnička - tažné zařízení pevné + montáž - standartní záruka 2 roky | 1 |  |  | 0 | 0 | 0
[5 empty] | bez DPH | s DPH
|  |  | Celková nabídková cena: |  | 0 | 0 |  |  | #REF!
| Datum |  |  | Jméno a podpis osoby oprávněné jednat jménem uchazeče